## Diedro Longitudinale
Calcolo del Diedro Longitudinale (tra ala e stabilizzatore)
Fermare saldamente il modello su di una tavola (Altezza = distanza in mm. Tra il piano della tavola e il Bordo dell'ala)
Ala
X | Altezza bordo entrata ala | 68 | 69.5469
Y | Altezza bordo uscita ala | 56 | 54.4531
C | Distanza sul piano tra X e Y | 187
| Controllo Linea di corda profilo Ala | 187.3846
|  | 3.6717 | 4.6146
Stabilizzatore
XS | Altezza bordo di attacco Stabilizz. | 50 | 49.0936
YS | Altezza bordo di uscita Stabilizz. | 45 | 45.9064
CS | Distanza sul piano tra XS e YS | 108
| Controllo Linea di corda profilo stab. | 108.1157 |  | Nota bene: | è molto importante, specialmente nei coda a V,
|  | -2.6507 | -1.6903 |  | tracciare con cura i punti da rilevare che devono
| Incidenza dopo le misurazioni | 1.021 |  |  | essere equidistanti dall'asse longitudinale della
Fusoliera.
| Diedro longitudinale desiderato | 1.5
Correzioni possibili
(un solo valore deve essere applicato)
X
Y
C
XS
YS
CS

## Diedro Alare
CALCOLO DIEDRO ALARE (altezza Tip per avere α desiderato)
A =lung semiala | α =Angolo diedro
80 | 1
|  | H |  |  | A
H =Altezza in cm. della Tip per |  |  |  | α
avere l'angolo di diedro desiderato
1.3962 |  |  |  | Piano
I dati sono espressi in centimetri. |  |  | Inserire | A | Inserire | α
L'angolo di diedro in gradi |  |  | Il programma calcola |  | H | in automatico
CALCOLO α (partendo da altezza Tip e lunghezza semiala)
A | H Altezza in
lung semiala | cm. della Tip
80 | 1.2
|  | H |  |  | A
α
α = Gradi di diedro
0.85947 |  |  |  | Piano
I dati sono espressi in centimetri. |  |  | Inserire | A | Inserire | H
L'angolo di diedro in gradi |  |  | Il programma calcola |  | α | in automatico

## Freccia alare
Calcolo Freccia
A =lung semiala | Freccia in cm
100 | 5
Angolo di freccia interno |  | Angolo di freccia esterno
87.1376 |  | 2.8624
Vedi Note
Calcolo Freccia per programma C.G. Locator
A =lung semiala | Freccia in cm
100 | 5
Angolo di freccia misurato al bordo d’entrata
2.8624
Calcolo calettamento
Y = Lunghezza motore |  | Alfa = Gradi di anticoppia
40 |  | 1.5
Mm. di anticoppia
1.0472
Note
Rispetto a una semiala di 100 cm con BE diritto, 5 cm di freccia positiva formano un angolo di 2,86°
mentre formano un angolo di -2,86 se la freccia è negativa. (se assumi il BE come 0°).
Se invece parti a 0° dalla perpendicolare ( asse Y, o fusoliera ) hai 87,14° nel caso di freccia negativa
o 92,86° (90 + 2,86) nel caso di freccia positiva.